## PickAndPlace_NekoTora-Dongle-V1
Designator | Device | Footprint | Mid X | Mid Y | Ref X | Ref Y | Pad X | Pad Y | Pins | Layer | Rotation | SMD | Comment | Name
USB1 | USB-212-BCW | USB-A-SMD_USB-212-BCW | 22.184mm | 20.193mm | 22.184mm | 20.193mm | 25.684mm | 21.318mm | 6 | T | 0 | No | USB-212-BCW | USB-212-BCW
LED1 | KT-0603R | LED-SMD_L1.6-W0.8-R-RD | 22.299mm | 34.925mm | 22.299mm | 34.925mm | 23.049mm | 34.925mm | 2 | T | 0 | Yes | KT-0603R | KT-0603R
SW1 | TS-1088-AR02016 | SW-SMD_L3.9-W3.0-P4.45 | 22.184mm | 32.131mm | 22.184mm | 32.131mm | 24.369mm | 32.131mm | 2 | T | 180 | Yes | TS-1088-AR02016 | TS-1088-AR02016
U1 | ESP32-S3-WROOM-1-N16R8 | WIRELM-SMD_ESP32-S3-WROOM-1 | 22.184mm | 47.122mm | 22.184mm | 46.482mm | 13.434mm | 55.377mm | 37 | T | 0 | Yes | 2.4GHz | 2.4GHz
U2 | TLV62569DBVR | SOT-23-5_L3.0-W1.7-P0.95-LS2.8-BR | 23.718mm | 26.416mm | 23.718mm | 26.416mm | 22.418mm | 27.366mm | 5 | T | 180 | Yes | TLV62569DBVR | TLV62569DBVR
L1 | FTC252012S2R2MBCA | IND-SMD_L2.5-W2.0_MHCHL2520 | 19.9mm | 26.289mm | 19.9mm | 26.289mm | 19.9mm | 27.289mm | 2 | T | 270 | Yes | 2.2uH | 2.2uH
C2 | CL10A475KO8NNNC | C0603 | 27.272mm | 26.416mm | 27.272mm | 26.416mm | 27.272mm | 27.116mm | 2 | T | 270 | Yes | 4.7uF | 4.7uF
R5 | 0603WAF1003T5E | R0603 | 23.727mm | 29.21mm | 23.727mm | 29.21mm | 22.973mm | 29.21mm | 2 | T | 0 | Yes | 100kΩ | 100kΩ
R4 | 0603WAF4703T5E | R0603 | 20.679mm | 29.21mm | 20.679mm | 29.21mm | 19.925mm | 29.21mm | 2 | T | 0 | Yes | 470kΩ | 470kΩ
R1 | 0402WGF5101TCE | R0402 | 14.986mm | 35.052mm | 14.986mm | 35.052mm | 14.986mm | 35.485mm | 2 | T | 270 | Yes | 5.1kΩ | 5.1kΩ
C3 | CL10A106KP8NNNC | C0603 | 17.093mm | 26.408mm | 17.093mm | 26.408mm | 17.093mm | 27.108mm | 2 | T | 270 | Yes | 10uF | 10uF
C1 | CL05A105KA5NQNC | C0402 | 13.716mm | 35.052mm | 13.716mm | 35.052mm | 13.716mm | 35.472mm | 2 | T | 270 | Yes | 1uF | 1uF
R3 | 0402WGF5101TCE | R0402 | 30.607mm | 35.052mm | 30.607mm | 35.052mm | 30.607mm | 35.485mm | 2 | T | 270 | Yes | 5.1kΩ | 5.1kΩ
R2 | 0402WGF5101TCE | R0402 | 29.337mm | 35.052mm | 29.337mm | 35.052mm | 29.337mm | 35.485mm | 2 | T | 270 | Yes | 5.1kΩ | 5.1kΩ
S1 | Giteki Symbol | Giteki | 14.859mm | 23.114mm | 14.859mm | 23.114mm | 14.859mm | 23.114mm | 0 | B | 90 | Yes | Giteki Symbol | Giteki Symbol