## BOM_NekoTora Dongle V1.0 for ES
No. | Quantity | Comment | Designator | Footprint | Value | Manufacturer Part | Manufacturer | Supplier Part | Supplier
1 | 1 | 1uF | C1 | C0402 | 1uF | CL05A105KA5NQNC | SAMSUNG(三星) | C52923 | LCSC
2 | 1 | 4.7uF | C2 | C0603 | 4.7uF | CL10A475KO8NNNC | SAMSUNG(三星) | C19666 | LCSC
3 | 1 | 10uF | C3 | C0603 | 10uF | CL10A106KP8NNNC | SAMSUNG(三星) | C19702 | LCSC
4 | 1 | 2.2uH | L1 | IND-SMD_L2.5-W2.0_MHCHL2520 | 2.2uH | FTC252012S2R2MBCA | cjiang(长江微电) | C5832372 | LCSC
5 | 1 | KT-0603R | LED1 | LED-SMD_L1.6-W0.8-R-RD |  | KT-0603R | KENTO | C2286 | LCSC
6 | 3 | 5.1kΩ | R1,R2,R3 | R0402 | 5.1kΩ | 0402WGF5101TCE | UNI-ROYAL(厚声) | C25905 | LCSC
7 | 1 | 470kΩ | R4 | R0603 | 470kΩ | 0603WAF4703T5E | UNI-ROYAL(厚声) | C23178 | LCSC
8 | 1 | 100kΩ | R5 | R0603 | 100kΩ | 0603WAF1003T5E | UNI-ROYAL(厚声) | C25803 | LCSC
9 | 1 | Giteki Symbol | S1 | Giteki | Giteki Symbol |  | N.A.
10 | 1 | TS-1088-AR02016 | SW1 | SW-SMD_L3.9-W3.0-P4.45 |  | TS-1088-AR02016 | XUNPU(讯普) | C720477 | LCSC
11 | 1 | 2.4GHz | U1 | WIRELM-SMD_ESP32-S3-WROOM-1 | 2.4GHz | ESP32-S3-WROOM-1-N16R8 | ESPRESSIF(乐鑫) | C2913202 | LCSC
12 | 1 | TLV62569DBVR | U2 | SOT-23-5_L3.0-W1.7-P0.95-LS2.8-BR |  | TLV62569DBVR | TI(德州仪器) | C141836 | LCSC
13 | 1 | USB-212-BCW | USB1 | USB-A-SMD_USB-212-BCW |  | USB-212-BCW | XUNPU(讯普) | C720521 | LCSC